## Sheet1
|  | 35 | 33 | 31 | 29 | 27 | 25 | 23 | 21 | 19 | 17 | 15 | 13 | 11 | 9 | 7 | 5 | 3 | 1 |  |  | 接线Pin： | 接线功能：
|  | 36 | 34 | 32 | 30 | 28 | 26 | 24 | 22 | 20 | 18 | 16 | 14 | 12 | 10 | 8 | 6 | 4 | 2 |  |  | 调试口 | 连接ICD4
37 | 38 | [18 empty] | 144 | 143 | 电源 | 连接电源和地
39 | 40 | [18 empty] | 142 | 141 | RG15 | 控制输入
41 | 42 |  |  |  | MCLR | [14 empty] | 140 | 139 | RA5 | LED1
43 | 44 |  |  |  |  | VDD | [13 empty] | 138 | 137 | RE5 | LED2
45 | 46 | [5 empty] | GND | [12 empty] | 136 | 135 | RE6 | LED3
47 | 48 | [6 empty] | PGD | [11 empty] | 134 | 133
49 | 50 | [7 empty] | PGC | [10 empty] | 132 | 131
51 | 52 | [18 empty] | 130 | 129
53 | 54 | [8 empty] | MCU | [9 empty] | 128 | 127
55 | 56 | [18 empty] | 126 | 125
57 | 58 | [18 empty] | 124 | 123
59 | 60 | [18 empty] | 122 | 121
61 | 62 | [18 empty] | 120 | 119
63 | 64 | [18 empty] | 118 | 117
65 | 66 |  |  |  |  | GND | [13 empty] | 116 | 115
67 | 68 |  |  |  | 3.3V | [14 empty] | 114 | 113
69 | 70 | [18 empty] | 112 | 111
71 | 72 | [18 empty] | 110 | 109
|  | 74 | 76 | 78 | 80 | 82 | 84 | 86 | 88 | 90 | 92 | 94 | 96 | 98 | 100 | 102 | 104 | 106 | 108
|  | 73 | 75 | 77 | 79 | 81 | 83 | 85 | 87 | 89 | 91 | 93 | 95 | 97 | 99 | 101 | 103 | 105 | 107

## Sheet2
#define LED_ON 0
#define LED_OFF 1
void delay() | //防抖
{
volatile int i=0;
for(i=0;i<=10000;i++){asm("NOP");}
}
void main(void)
{
ANSELGbits.ANSG15=0; | //将模拟输入关闭
TRISGbits.TRISG15=1; | //设置为输入口
TRISAbits.TRISA5=0; | //设置为输出口
LATAbits.LATA5=LED_OFF;
TRISEbits.TRISE5=0;
LATEbits.LATE5=LED_OFF;
TRISEbits.TRISE6=0;
LATEbits.LATE6=LED_OFF;
while(1)
{
if(PORTGbits.RG15==0)
{
LATAbits.LATA5=1;
}
else
{
LATAbits.LATA5=0;
}
delay();
}
return;
}